## Sheet1
序号 | 原始需求 | 原始需求 | 原始需求 | 原始需求
序号 | 型号 | 封装 | 单套用量 | 位号
1 | 2.2uH | L1008 | 1 | L1
2 | WS2812 | LED-SMD-5050 | 3 | RED,YELLOW,GREEN
3 | 1uF | C0603 | 4 | C1,C2,C14,C15
4 | BAT60JFILM | SOD-323 | 1 | D1
5 | 10nF | C0603 | 1 | C13
6 | SK-12D07VG7 | SW-TH | 1 | SW1
7 | AN9520-245 | SMD,9.5x2.1mm | 1 | WIFI
8 | 100nF | C0603 | 6 | C7,C8,C9,C10,C18,C19
9 | 10uF | C0603 | 2 | C17,C3
10 | TYPE-C 16PIN | TYPE-C-SMD-16PIN | 1 | TYPE-C
11 | 22Ω | R0603 | 2 | R3,R4
12 | 2pF | C0603 | 2 | C11,C12
13 | MX1.25 BAT | SMD,P=1.25mm,卧贴 | 1 | BAT
14 | 10KΩ | R0603 | 4 | R11,R12,R13,R14
15 | 5.1KΩ | R0603 | 2 | R1,R2
16 | LED_0603 | LED_0603 | 4 | +3V3,+5V,LED1,LED2
17 | HX 3x4x2-2P-1.6N TACTILE SWITCH | SMD,4x3mm | 2 | RST,BOOT
18 | 22uF | C0603 | 1 | C4
19 | 1KΩ | R0603 | 1 | R5
20 | 15pF | C0603 | 2 | C5,C6
21 | 40MHz | SMD3225-4P | 1 | X1
22 | 330 | R0603 | 3 | R6,R7,R8
23 | 0.1uF | C0603 | 1 | C16
24 | 2nH | L0603 | 1 | L3
25 | ETA6093S2F | SOT-23-5 | 1 | U3
26 | ESP32-C3FH4 | QFN-32 | 1 | U1
27 | TLV75733PDBVR | SOT-23-5 | 1 | U2
28 | 0Ω | R0603 | 1 | R9
29 | M3螺丝 | M3螺丝 | 0